## User sheet
Bridge Link Calculation
|  |  |  | 30 | [7 empty] | Copyright Funkwerk Enterprise Communication / Version 1.20 Sept. 2008
Common Parameters
Frequence Range |  |  | Transmission Rate |  |  | Required Link Distance
[6 empty] | 0 | m
0
[8 empty] | 3.261 | km
Location I | [9 empty] | Location II
[6 empty] | EIRP (dBm) | [9 empty] | EIRP (dBm)
Device | [5 empty] | 23 |  |  |  | Device | [5 empty] | 23
[6 empty] | EIRP(mW) | [9 empty] | EIRP(mW)
[6 empty] | 199.5262 | [9 empty] | 199.5262
| Cable 1 | Pigtail | Surge Protection |  | Cable 2 | Antenna |  |  |  |  | Cable 1 |  | Pigtail | Surge Protection | Cable 2 | Antenna
| Attenuation (dBi) | Attenuation (dBi) | Attenuation (dBi) |  | Attenuation (dBi) | Antenna Gain (dBi) |  |  |  |  | Attenuation (dBi) |  | Attenuation (dBi) | Attenuation (dBi) | Attenuation (dBi) | Antenna Gain (dBi)
| 0 | 1.2 | 0.7 |  | 2.7 | 15.5 |  |  |  |  | 0 |  | 1.2 | 0.7 | 2.7 | 15.5
Setting TX (dBm) | [9 empty] | Setting TX (dBm)
12 | [9 empty] | 12
Results
[6 empty] | Maximum Link Distance |  |  |  |  | 3.2609 |  | km
with the given antennas, frequency and rate
[6 empty] | Fresnel zone with the given distance of |  |  |  |  | 3.261 |  | km
[6 empty] | h (forbidden zone in the middle of the link) |  |  |  |  | 3.9085 |  | m
[6 empty] | h1 (forbidden zone in 1 m distance from the antenna) |  |  |  |  | 0.13687 |  | m
[6 empty] | h3 (forbidden zone in 3 m distance from the antenna) |  |  |  |  | 0.23699 |  | m
[6 empty] | h10 (forbidden zone in 10 m distance from the antenna) |  |  |  |  | 0.43221 |  | m
[6 empty] | Recommend antenna height include |  |  |  |  | 4.0648 |  | m
earth curve above any obstacles
Part list for Location 1
Usage |  | Part number |  |  | Description
Device |  | 5401092740 |  |  | bintec W1002
Cable 1 |  | . |  |  | .
Pigtail |  | 600507 |  |  | 0,5m RTNC plug N plug LMR400
Surge Protection |  | 600499 |  |  | Surge Arrester N plug N jack
Cable 2 |  | 600508 |  |  | 5m N plug N jack LMR400
Antenna |  | 600513 |  |  | ANT-N-D-13/15-dual
Part list for Location 2
Usage |  | Part number |  |  | Description
Device |  | 5401092740 |  |  | bintec W1002
Cable 1 |  | . |  |  | .
Pigtail |  | 600507 |  |  | 0,5m RTNC plug N plug LMR400
Surge Protection |  | 600499 |  |  | Surge Arrester N plug N jack
Cable 2 |  | 600508 |  |  | 5m N plug N jack LMR400
Antenna |  | 600513 |  |  | ANT-N-D-13/15-dual
Remarks
The calculation based on a line of sight connection between both locations
For optimized results, please use identical equipment on both locations
There are only antennas listed there are recommended for outdoor usage
The used EIRP limits based at the regulation in Germany, please take care that your application not violate the regulation in your country
Funkwerk Enterprise Communication can not get any warranty for the results of the above calculation.
Note on C26: The TX power of your Access Point must be set to this value. As an Alternative you can also use a attenuation element in the antenna cable
Note on M6: Enter a value and the tool delivers the required the components for this Link Distance. Enter 0, select the components and the tool deliver the Link Distance
Note on V26: The TX power of your Access Point must be set to this value. As an Alternative you can also use a attenuation element in the antenna cable

## Unit data (hidden)
Index | WLAN Gerät | Part# Antenna | Antenne | Antennengewinn 2,4 GHz | Antennengewinn 5 GHz | Antennengewinn 5 GHz | Antenna Connector | Frequenz-Bereich | Übertragungs- rate |  | Schlechtwetter- reserve
1 | bintec W1002 | 600529 | ANT-Omni-4 dual | 4 | 4 | 4 | N jack | 2,4 GHz indoor/outdoor | 1 Mbit/s |  | none
2 | bintec W2002 | 600526 | ANT-Omni-8,5-2G | 8.5 | 0 | 0 | N jack | 5 GHz indoor /outdoor | 2 Mbit/s |  | 9 dB
3 | bintec Wi1040 | 600513 | ANT-N-D-13/15-dual | 13.5 | 15.5 | 15.5 | N jack | 5 GHz outdoor | 5,5 Mbit/s
4 | bintec Wi2040 | 600515 | ANT-N-D-22-2G | 22 | 0 | 0 | N jack | 5,8 GHz outdoor BFWA | 11 Mbit/s
5 | bintec Wi3040 | 600516 | ANT-N-D-23-5G | 0 | 23 | 23 | N jack |  | 6 Mbit/s
6 | bintec Wi1065 | [7 empty] | 9 Mbit/s
7 | bintec Wi2065 | [7 empty] | 12 Mbit/s
8 | bintec Wi3065 | [7 empty] | 18 Mbit/s
9 | bintec W500 | [7 empty] | 24 Mbit/s
10 | [8 empty] | 36 Mbit/s
11 | [8 empty] | 48 Mbit/s
54 Mbit/s
Index | Frequence
1 | 2450
2 | 5300
3 | 5750
4 | 5800
Index | Allowed TX power at 2,4GHz | Allowed TX power at 5GHz | Allowed TX power at 5GHz | Allowed TX power at 5,8 GHz
1 | 20 | 23 | 23 | 36
|  | W1002 | W1002 | W1002 | W2002 | W2002 | W2002 | Wi1040 | Wi1040 | Wi1040 | Wi2040 | Wi2040 | Wi2040 | Wi3040 | Wi3040 | Wi3040 | Wi1065 | Wi1065 | Wi1065 | Wi2065 | Wi2065 | Wi2065 | Wi3065 | Wi3065 | Wi3065 | W500 | W500 | W500
Index | Datarate | Receiver Sensitivity 2,4GHz | Receiver Sensitivity 5GHz | Receiver Sensitivity 5GHz | Receiver Sensitivity 2,4GHz | Receiver Sensitivity 5GHz | Receiver Sensitivity 5GHz | Receiver Sensitivity 2,4GHz | Receiver Sensitivity 5GHz | Receiver Sensitivity 5GHz | Receiver Sensitivity 2,4GHz | Receiver Sensitivity 5GHz | Receiver Sensitivity 5GHz | Receiver Sensitivity 2,4GHz | Receiver Sensitivity 5GHz | Receiver Sensitivity 5GHz | Receiver Sensitivity 2,4GHz | Receiver Sensitivity 5GHz | Receiver Sensitivity 5GHz | Receiver Sensitivity 2,4GHz | Receiver Sensitivity 5GHz | Receiver Sensitivity 5GHz | Receiver Sensitivity 2,4GHz | Receiver Sensitivity 5GHz | Receiver Sensitivity 5GHz | Receiver Sensitivity 2,4GHz | Receiver Sensitivity 5GHz | Receiver Sensitivity 5GHz
1 | 1 Mbit/s | 98 | 0 | 0 | 98 | 0 | 0 | 98 | 0 | 0 | 98 | 0 | 0 | 98 | 0 | 0 | 98 | 0 | 0 | 98 | 0 | 0 | 98 | 0 | 0 | 98 | 0 | 0
2 | 2 Mbit/s | 93 | 0 | 0 | 93 | 0 | 0 | 93 | 0 | 0 | 93 | 0 | 0 | 93 | 0 | 0 | 93 | 0 | 0 | 93 | 0 | 0 | 93 | 0 | 0 | 93 | 0 | 0
3 | 5,5 Mbit/s | 92 | 0 | 0 | 92 | 0 | 0 | 92 | 0 | 0 | 92 | 0 | 0 | 92 | 0 | 0 | 92 | 0 | 0 | 92 | 0 | 0 | 92 | 0 | 0 | 92 | 0 | 0
4 | 11 Mbit/s | 88 | 0 | 0 | 88 | 0 | 0 | 88 | 0 | 0 | 88 | 0 | 0 | 88 | 0 | 0 | 88 | 0 | 0 | 88 | 0 | 0 | 88 | 0 | 0 | 88 | 0 | 0
5 | 6 Mbit/s | 92 | 90 | 90 | 92 | 90 | 90 | 92 | 90 | 90 | 92 | 90 | 90 | 92 | 90 | 90 | 92 | 90 | 90 | 92 | 90 | 90 | 92 | 90 | 90 | 92 | 0 | 0
6 | 9 Mbit/s | 90 | 88 | 88 | 90 | 88 | 88 | 90 | 88 | 88 | 90 | 88 | 88 | 90 | 88 | 88 | 90 | 88 | 88 | 90 | 88 | 88 | 90 | 88 | 88 | 90 | 0 | 0
7 | 12 Mbit/s | 88 | 86 | 86 | 88 | 86 | 86 | 88 | 86 | 86 | 88 | 86 | 86 | 88 | 86 | 86 | 88 | 86 | 86 | 88 | 86 | 86 | 88 | 86 | 86 | 88 | 0 | 0
8 | 18 Mbit/s | 86 | 85 | 85 | 86 | 85 | 85 | 86 | 85 | 85 | 86 | 85 | 85 | 86 | 85 | 85 | 86 | 85 | 85 | 86 | 85 | 85 | 86 | 85 | 85 | 86 | 0 | 0
9 | 24 Mbit/s | 82 | 79 | 79 | 82 | 79 | 79 | 82 | 79 | 79 | 82 | 79 | 79 | 82 | 79 | 79 | 82 | 79 | 79 | 82 | 79 | 79 | 82 | 79 | 79 | 82 | 0 | 0
10 | 36 Mbit/s | 78 | 76 | 76 | 78 | 76 | 76 | 78 | 76 | 76 | 78 | 76 | 76 | 78 | 76 | 76 | 78 | 76 | 76 | 78 | 76 | 76 | 78 | 76 | 76 | 78 | 0 | 0
11 | 48 Mbit/s | 73 | 71 | 71 | 73 | 71 | 71 | 73 | 71 | 71 | 73 | 71 | 71 | 73 | 71 | 71 | 73 | 71 | 71 | 73 | 71 | 71 | 73 | 71 | 71 | 73 | 0 | 0
12 | 54 Mbit/s | 71 | 69 | 69 | 71 | 69 | 69 | 71 | 69 | 69 | 71 | 69 | 69 | 71 | 69 | 69 | 71 | 69 | 69 | 71 | 69 | 69 | 71 | 69 | 69 | 71 | 0 | 0
Index | WLAN Gerät | Maximal einstellbare Sendeleistung (dBi) | Antenna connector 1=RSMA jack 2=RTNC jack 3=N jack | Antenna connector 10 =RSMA jack 20 =RTNC jack 30 =N jack | Antenna connector 1=RSMA jack 2=RTNC jack 3=N jack | TX Power at 1 Mbit/s 2.4G | TX Power at 1 Mbit/s 5G | TX Power at 2 Mbit/s 2G | TX Power at 2 Mbit/s 5g | TX Power at 5,5 Mbit/s 2,4 | TX Power at 5,5 Mbit/s 5 | TX Power at 11 Mbit/s 2,4 | TX Power at 11 Mbit/s 5 | TX Power at 6 Mbit/s 2,4 | TX Power at 6 Mbit/s 5 | TX Power at 9 Mbit/s 2,4 | TX Power at 9 Mbit/s 5 | TX Power at 12 Mbit/s 2,4 | TX Power at 12 Mbit/s 5 | TX Power at 18 Mbit/s 2,4 | TX Power at 18 Mbit/s 5 | TX Power at 24 Mbit/s 2,4 | TX Power at 24 Mbit/s 5 | TX Power at 36 Mbit/s 2,4 | TX Power at 36 Mbit/s 5 | TX Power at 48 Mbit/s 2,4 | TX Power at 48 Mbit/s 5 | TX Power at 54 Mbit/s 2,4 | TX Power at 54 Mbit/s 5
1 | bintec W1002 | 17 | RTNC Jack | 20 | 2 | 17 | 0 | 17 | 0 | 17 | 0 | 17 | 0 | 17 | 16 | 17 | 16 | 16 | 16 | 16 | 16 | 16 | 14 | 16 | 14 | 13 | 12 | 13 | 12
2 | bintec W2002 | 17 | RTNC Jack | 20 | 2 | 17 | 0 | 17 | 0 | 17 | 0 | 17 | 0 | 17 | 16 | 17 | 16 | 16 | 16 | 16 | 16 | 16 | 14 | 16 | 14 | 13 | 12 | 13 | 12
3 | bintec Wi1040 | 17 | RTNC Jack | 20 | 2 | 17 | 0 | 17 | 0 | 17 | 0 | 17 | 0 | 17 | 16 | 17 | 16 | 16 | 16 | 16 | 16 | 16 | 14 | 16 | 14 | 13 | 12 | 13 | 12
4 | bintec Wi2040 | 17 | RTNC Jack | 20 | 2 | 17 | 0 | 17 | 0 | 17 | 0 | 17 | 0 | 17 | 16 | 17 | 16 | 16 | 16 | 16 | 16 | 16 | 14 | 16 | 14 | 13 | 12 | 13 | 12
5 | bintec Wi3040 | 17 | RTNC Jack | 20 | 2 | 17 | 0 | 17 | 0 | 17 | 0 | 17 | 0 | 17 | 16 | 17 | 16 | 16 | 16 | 16 | 16 | 16 | 14 | 16 | 14 | 13 | 12 | 13 | 12
6 | bintec Wi1065 | 17 | RTNC Jack | 20 | 2 | 17 | 0 | 17 | 0 | 17 | 0 | 17 | 0 | 17 | 16 | 17 | 16 | 16 | 16 | 16 | 16 | 16 | 14 | 16 | 14 | 13 | 12 | 13 | 12
7 | bintec Wi2065 | 17 | RTNC Jack | 20 | 2 | 17 | 0 | 17 | 0 | 17 | 0 | 17 | 0 | 17 | 16 | 17 | 16 | 16 | 16 | 16 | 16 | 16 | 14 | 16 | 14 | 13 | 12 | 13 | 12
8 | bintec Wi3065 | 17 | RTNC Jack | 20 | 2 | 17 | 0 | 17 | 0 | 17 | 0 | 17 | 0 | 17 | 16 | 17 | 16 | 16 | 16 | 16 | 16 | 16 | 14 | 16 | 14 | 13 | 12 | 13 | 12
9 | bintec W500 | 14 | RSMA Jack | 10 | 1 | 14 | 0 | 14 | 0 | 14 | 0 | 14 | 0 | 14 | 0 | 14 | 0 | 13 | 0 | 13 | 0 | 13 | 0 | 13 | 0 | 10 | 0 | 10 | 0
Index | WLAN Gerät | Part number | Support of 2,4 GHZ | Support of 5GHz | Support of 11n
1 | bintec W1002 | 5401092740 | 1 | 1 | 0
2 | bintec W2002 | 5401092782 | 1 | 1 | 0
3 | bintec Wi1040 | 5510000010 | 1 | 1 | 0
4 | bintec Wi2040 | 5510000011 | 1 | 1 | 0
5 | bintec Wi3040 | 5510000008 | 1 | 1 | 0
6 | bintec Wi1065 | 5010590000 | 1 | 1 | 0
7 | bintec Wi2065 | 5010590002 | 1 | 1 | 0
8 | bintec Wi3065 | 5010590003 | 1 | 1 | 0
9 | bintec W500 | 5510000101 | 1 | 0 | 0
Index | Pigtail | Attenuation (2,4GHz) | Attenuation (5GHz) | Attenuation (5GHz) | Part number | Describtion
1 | none | 0 | 0 | 0 | . | .
2 | 0,5 m | 0.7 | 1.2 | 1.2 | 600530 | 0,5m RSMA plug N plug LMR400
3 | 0,5 m | 0.7 | 1.2 | 1.2 | 600507 | 0,5m RTNC plug N plug LMR400
Index | Cable 1 for location 1 | Attenuation (2,4GHz) | Attenuation (5GHz) | Attenuation (5GHz) | Part number | Describtion
1 | none | 0 | 0 | 0 | . | .
2 | 1 m | 0.5 | 0.9 | 0.9 | 600500 | 1m RTNC plug RTNC jack LMR400
3 | 3 m | 1 | 1.8 | 1.8 | 600501 | 3m RTNC plug RTNC jack LMR400
4 | 5 m | 1.6 | 2.6 | 2.6 | 600502 | 5m RTNC plug RTNC jack LMR400
Index | Cable 1 for location 2 | Attenuation (2,4GHz) | Attenuation (5GHz) | Attenuation (5GHz) | Part number | Describtion
1 | none | 0 | 0 | 0 | . | .
2 | 1 m | 0.5 | 0.9 | 0.9 | 600500 | 1m RTNC plug RTNC jack LMR400
3 | 3 m | 1 | 1.8 | 1.8 | 600501 | 3m RTNC plug RTNC jack LMR400
4 | 5 m | 1.6 | 2.6 | 2.6 | 600502 | 5m RTNC plug RTNC jack LMR400
Index | Cable 2 | Attenuation (2,4GHz) | Attenuation (5GHz) | Attenuation (5GHz) | Part number | Describtion
1 | none | 0 | 0 | 0 | . | .
2 | 5 m | 1.6 | 2.7 | 2.7 | 600508 | 5m N plug N jack LMR400
3 | 20 m | 6 | 10 | 10 | 600509 | 20m N plug N jack LMR400
Index | Surge | Attenuation (2,4GHz) | Attenuation (5GHz) | Attenuation (5GHz) | Part number | Describtion
1 | none | 0 | 0 | 0 | . | . | 0 | 0
2 | yes | 0.4 | 0.7 | 0.7 | 600499 | Surge Arrester N plug N jack

## Results (hidden)
Parameter | Wert |  | Anmerkungen zur Umsetzung in Excel
Auswertungen des Anwenderblattes
Das Steuerelement (also der Schalter) aus dem Anwenderblatt liefert an dieser Stelle einen Wert von 1 bis n, abhängig von der Schalterstellung
Frequency Range | 3 | 2 | In C6 is 1 =2,4GHz and 2=5GHz
Transmission Rate | 5
Bad weather reserve /fade margin | 1 | 6 | For 5GHZ Application = 6dB and for 2.4GHZ applications = 9dB
Max. allowed TX power as the selected frequence range | 23
Device Location 1 (Wx002, Wi, W500) | 1
Antenna Location 1 | 3
Pigtail for Location 1 | 3
Cable 1 for Location 1 | 1
Surge Protection for Location 1 | 2
Cable 2 for Location 1 | 2
Total Cable Attenuation Location 1 | 4.6 |  | Value in dB
Device Location 2 (Wx002, Wi, W500) | 1
Antenna Location 2 | 3
Pigtail for Location 2 | 3
Cable 1 for Location 2 | 1
Surge Protection for Location 2 | 2
Cable 2 for Location 2 | 2
Total Cable Attenuation Location 2 | 4.6 |  | Value in dB
Attenuation Adaptor Cable for Location 1 (dB) | 1.2
Attenuation Cable1 for Location 1 (dB) | 0 | 0
Attenuation Surge Protection for Location 1 (dB) | 0.7
Attenuation Cable2 for Location 1 (dB) | 2.7
Attenuation Adaptor for Location 2 (dB) | 1.2
Attenuation Cable1 for Location 2 (dB) | 0 | 0
Attenuation Surge Protection for Location 2 (dB) | 0.7
Attenuation Cable2 for Location 2 (dB) | 2.7
Frequence Range supported by the selected device (Location 1) | 1 |  | 1= supported 0=not supported
Bestimmung der Receiver Empfindlichkeit für Location 1 | 90 |  | Der Wert wird mit der Funktion sverweis aus der Tabelle mit den Gerätedaten bestimmt. Dabei werden die Schalterstellungen aus dem Anwenderblatt verwendet
Bestimmung des Antennengewinns für Location 1 | 15.5 |  | Der Wert wird mit der Funktion sverweis aus der Tabelle mit den Gerätedaten bestimmt. Dabei werden die Schalterstellungen aus dem Anwenderblatt verwendet
Maximal einstellbare Sendeleistung des AP | 17 |  | Der Wert wird mit der Funktion sverweis aus der Tabelle mit den Gerätedaten bestimmt. Dabei werden die Schalterstellungen aus dem Anwenderblatt verwendet
Max.TX Power in relation to the transmission rate (Location1) | 16
All TX power settings must be set higher at (dB) | 1
Bestimmung der Sendeleistungseinstellung im AP für Location 1 max. 20dBi für 2,4G max. 20dBi für 5G indoor max. 23dB für 5G outdoor | 12 | 12 | In B19, die maximal zulässige Sendeleistung die im AP einstellbar werden darf In C19, die maximal zulässige Sendeleistung die im AP einstellbar werden darf unter Berücksichtung der maximale Sendeleistung der Gerätes
Tatsächliche Sendeleistung (Location 1) in dBm | 23 |  | Tatsächlich abgestrahlte Leistung (dBm)
Tatsächliche Sendeleistung (Location 1) in mW | 199.5262 |  | Tatsächlich abgestrahlte Leistung (mW)
Frequence Range supported by the selected device (Location 2) | 1 |  | 1= supported 0=not supported
Bestimmung der Receiver Empfindlichkeit für Location 2 | 90 |  | Der Wert wird mit der Funktion sverweis aus der Tabelle mit den Gerätedaten bestimmt. Dabei werden die Schalterstellungen aus dem Anwenderblatt verwendet
Bestimmung des Antennengewinns für Location 2 | 15.5 |  | Der Wert wird mit der Funktion sverweis aus der Tabelle mit den Gerätedaten bestimmt. Dabei werden die Schalterstellungen aus dem Anwenderblatt verwendet
Maximal einstellbare Sendeleistung des AP | 17 |  | Der Wert wird mit der Funktion sverweis aus der Tabelle mit den Gerätedaten bestimmt. Dabei werden die Schalterstellungen aus dem Anwenderblatt verwendet
Max.TX Power in relation to the transmission rate (Location2) | 16
All TX power settings must be set higher at (dB) | 1
Bestimmung der Sendeleistungseinstellung im AP für Location 2 max. 20dBi für 2,4G max. 20dBi für 5G indoor max. 23dB für 5G outdoor | 12 | 12 | In B27, die maximal zulässige Sendeleistung die im AP einstellbar werden darf In C27, die maximal zulässige Sendeleistung die im AP einstellbar werden darf unter Berücksichtung der maximale Sendeleistung der Gerätes
Tatsächliche Sendeleistung (Location 2) | 23 |  | Tatsächlich abgestrahlte Leistung
Tatsächliche Sendeleistung (Location 2) in mW | 199.5262 |  | Tatsächlich abgestrahlte Leistung (mW)
Berechnung der theoretischen Reichweite
Dfreiraum = PEIRP_loc1 + Gantenne_loc2 - Dpigtail_loc2 - Dblitzschutz_loc2 - Dantennenkabel_loc2 - Paccesspoint_loc2 – FFade Margin
Reichweite = 10^(Dfreiraum-32,44-(20*log(frequence)))/20
Frequence | 5750
Dfreiraum (dbm) von Loc1 nach Loc2 | 117.9
Reichweite (km) von Loc1 nach Loc2 | 3.2609 | 3256.9346
Dfreiraum (dbm) von Loc2 nach Loc1 | 117.9
Reichweite (km) von Loc2 nach Loc1 | 3.2609 | 3256.9346
Reichweite (km) Loc1 <-> Loc2 | 3.2609 | 3256.9346
Reichweite tatsächlich | 3.261 | 3256.935
Berechnung der Fresnel Zone
1st Fresnel Zone radius (m) = 17.3 x Sqr root ((Obstacle Distance x (Total Link - Obstacle Distance)) / (Frequency in GHz x Total Link))
Obstacel Distance km (Total Link/2) | 1.6305
Max. Fresnel Zone radius (m) | 6.5141
Forbidden zone (60% of the Fresnel Zone radius | 3.9085
h1 forbidden zone in 1 m distance of the antenna | 0.13687
h3 forbidden zone in 3 m distance of the antenna | 0.23699
h10 forbidden zone in 10 m distance of the antenna | 0.43221
Earth curvature calculation = (Total Link) 2 /(8 * effective earth radius)
effective earth radius = 4/3 * Earth radius
Earth radius = 3963 miles, 6378 Km
Effective earth radius (km) | 8504
Earth curvature (m) | 0.15631
Recommend antenna height (m) | 4.0648

## Results-distance (hidden)
Vorgabe Werte, die im Falle der Ersteingabe von Distanz verwendet werden
Device 1 | 1
Cable 1.1 | 1
Pigtail 1 | 3
Surge arrester 1 | 2
Cable 1.2 | 2
Antenna 1 | 3
Device 2 | 1
Cable 2.1 | 1
Pigtail 2 | 3
surge arrester 2 | 2
cable 2.2 | 2
Antenna 2 | 3
Frequenz | 3
Rate | 12
|  | Merker für Änderungen | erste Änderung der Entfernung
Entfernung in m | 0 | 0 | 2 | Wird beim Start oder bei Distanz=0 auf 1 gesetzt, nach der 1. Änderung auf 2
|  |  | Wahl der Komponente | vorherige Wahl
FrequenzBand | 3 | 5 GHz | 3 | 3
Dämpfung der Strecke | 117.98 |  | 117.98 | 117.98
0
Gerät1 | 1 |  | 1 | 1
Gerät2 | 1 |  | 1 | 1
0
Eingangs Empfindlichkeit 1 | 90 |  | 90 | 90
Eingangs Empfindlichkeit 2 | 90 |  | 90 | 90
Sendeleistung Radio1 | 12 |  | 12 | 12
Sendeleistung Radio2 | 12 |  | 12 | 12
0
Fade Margin | 6 |  | 6 | 6
| 2.4 GHz | 5 GHz | Wahl der Komponente | vorherige Wahl
Seite 1 Kabel 1 | 0 | 0 | 1 | 1
Seite 1 Pigtail | 0.7 | 1.2 | 3 | 3
Seite 1 Überspannungsschutz | 0.4 | 0.7 | 2 | 2
Seite 1 Kabel 2 | 1.6 | 2.7 | 2 | 2
Seite 1 Antenne | 13.5 | 15.5 | 3 | 3
Seite 1 Kabel Dämfung | 2.7 | 4.6
Seite 1 Restgewinn Antenne -Dämpfung | 10.8 | 10.9
Seite 2 Kabel 1 | 0 | 0 | 1 | 1
Seite 2 Pigtail | 0.7 | 1.2 | 3 | 3
Seite 2 Überspannungsschutz | 0.4 | 0.7 | 2 | 2
Seite 2 Kabel 2 | 1.6 | 2.7 | 2 | 2
Seite 2 Antenne | 13.5 | 15.5 | 3 | 3
Seite 2 Kabel Dämpfung | 2.7 | 4.6
Seite 2 Restgewinn Antenne - Dämpfung | 10.8 | 10.9
| 2.4 GHz | 5 GHz | tatsächlich
Strecke 1 nach 2 | 117.6 | 117.8 | 117.8
Strecke 2 nach 1 | 117.6 | 117.8 | 117.8
verfügbare Leistung | 117.8
Dämpfung der Strecke | 117.98
Verfügbare Restleistung | -0.18
Geht das noch besser? | 0
Muss ich nach unten korrigieren? | 1
MaxRate, aus der Tabelle | 11
aktuelle Rate laut Kalkulation | 5
Beste Antenne; aus Tabelle | 4 | 5
aktuelle Antenne 1 | 3
aktuelle Antenne 2 | 3
Brauche bessere Antennen | aktuell | Ist da eine bessere? | Muss ich mich verbessern?
Antennen Nummer Gerät 1 | 3 | 1 | 1
Gewinn nach Abzug Kabel Gerät 1 | 10.9
Antennen Nummer Gerät 2 | 3 | 1
Gewinn nach Abzug Kabel Gerät 2 | 10.9
Brauche geringere Rate | 5 | 1 | 1
Habe noch geringere Rate | TRUE
Höhere Rate möglich | 5 | 0 | 1
Habe noch höhere Rate | TRUE